## Hoja1
Especificação dos Parâmetros | Dados Modelo Balança_m vs t |  |  |  |  | Especificação dos Parâmetros | Dados Modelo SQUID_M vs t
| Constantes | AM100 | AM120 | AM150 | AM200 |  | Constantes | AM100 | AM120 | AM150 | AM200
Masa total utilizada | mt x10^-5 kg | 9.84 | 8.22 | 4.87 | 3.75 | Magnetização de Saturação Volumétrica | Msv | 339603.435 | 427672.293 | 470393.935 | 470644.794
Densidade | rho (g/cm^3) | 5.979 | 5.97 | 5.965 | 5.961 | Diâmetro Médio das Nanopartículas | Dm ±0.2 (nm) | 12.6 | 13.6 | 15.1 | 17.6
Distância do centro do ímã à base da amostra | z0 (mm) | 6.30 ±0.05 |  |  |  | Dispersão em Tamanho das Nanopartículas | sigmad | 0.16 ±0.04 | 0.11 ±0.02 | 0.12 ±0.03 | 0.13 ±0.02
Distância do centro do ímã à parte superior da amostra | z1 ±0.05 (mm) | 11.6 | 11.2 | 8.7 | 9.3 | Campo Utilizado na Medida | H ±80 (A/m) | 45041 | 48781 | 80294 | 70824
Magnetização de Saturação Volumétrica | Msv (A/m) | 339603.435 | 427672.293 | 470393.935 | 470644.794 | Constante de Anisotropia | K (Jm^-3) | 2.7 | 1.52 | 1.35 | 1.05
Diâmetro Médio das Nanopartículas | Dm ±0.2 (nm) | 12.6 | 13.6 | 15.1 | 17.6 ±0.1
Dispersão em Tamanho das Nanopartículas | sigmad | 0.16 | 0.11 | 0.12 | 0.13
Campo Magnético Utilizado na Medida | H ±80 (A/m) | 49868 | 51625 | 74465 | 67978
Constante de Anisotropia | K (Jm^-3) | 2.7 | 1.52 | 1.35 | 1.05
Momento Magnético do ímã usado | A/m^2 | 0.453
Raio do porta amostra | m | 0.0049
Fator de frequência | s | 10^-9